## Readme
修订历史 / Revision History
时间 / Date | 版本 / Version | 发布说明 / Release notes
2020-11-16 | v1.0 | 首次发布。
2020-11-30 | v1.1 | 更改故障代码的定义和STATE字段的定义
2021-10-25 | v1.2 | 各个功能模式使用独立的指令码，增加 0x80-20 ~ 0x80-2B 去掉08-02 指令 修改08-01 查询指令
2021-10-26 | v1.2_1 | 0801指令补充剩余时间、目标温度字段

## Framwork
通信协议主结构 |  |  | 串口通信配置
Byte | 说明 | 备注 | 波特率：115200
0 | 0xAA | 引导头 | 数据位：8位
1 | DatLen （N） | 消息长度：N的高字节 | 起始位：1位
2 |  | 消息长度：N的低字节 | 奇偶校验：无
3 | rev1 | 预留1 | 停止位：1位
4 | DevType | 产品类型
5 | SubType | 子型号 | 消息长度:
6 | FrameSequence | 帧序列 | 不含引导码0xAA的一帧数据总长度
7~N-1 | MsgContent | 消息体
N |  | 校验码 | 产品类型:
家电类型用来表示大类，如果各家电类型中小类的通信协议格式和内容不一样，则需要在各事业部在消息体中重新分类。
|  |  | 家电类型名称 | 产品类型 | 子型号
|  |  | 微波炉 | 0x06 | 0x68 | 暂定
帧序列:
发送方主发，每发送1帧后自动加1，接收方应答时的帧序等于发送方的帧序。
消息体：
见各功能子协议格式
消息校验
从消息长度开始到消息体结束，对消息长度+产品类型+消息体 等所有字节进行累加
非单字节 统一big_endian字节序， 即高字节在先

## 查询指令(08-01)
| Tablet -> MCU(控制) |  |  |  |  | 疑问 | 需求
| Byte | 字段名称 | 内容/值 | bit | 备注
| 0 | CMD | 主命令码 | 0x08
| 1 |  | 副指令码 | 0x01 | 查询
| 2 | 预留
| 3 | 预留
MCU -> Tablet(回复)
| Byte | 字段名称 | 内容/值 | bit | 备注
7 | 0 | CMD | 主命令码 | 0x08
8 | 1 |  | 副命令码 | 0x01 | 查询
9 | 2 | Version | REV_H |  | 版本号的高8位
10 | 3 |  | REV_L |  | 版本号的低8位
11 | 4 | STATE |  | bit7 | 1: 门未关闭 0：门已关闭
|  |  |  | bit6 | 1: 蒸汽锅炉未安装就绪 0：蒸汽锅炉就绪
|  |  |  | bit5 | 1: 冷水箱未安装就绪 0：冷水箱就绪
|  |  |  | bit4 | 1: 冷水箱缺水 0：冷水箱水位正常
|  |  |  | bit3 | 1: 食物探针未连接 0：食物探针已连接
|  |  |  | bit2 | 1: 漏电故障保护 0：正常
|  |  |  | bit1 | NA
|  |  |  | bit0 | NA
12 | 5 | 预留的字段 | REV_ONE
13 | 6 |  | REV_TWO
14 | 7 | ERR_ID | microWaveErrorId | 1 | 输入欠压
|  |  |  | 2 | 输入过压
|  |  |  | 3 | 超温保护
|  |  |  | 4 | 磁控管故障
|  |  |  | 5 | 高压谐振故障
|  |  |  | 6 | 浪涌保护
|  |  |  | 7 | 辅助供电故障
|  |  |  | 8 | 高压输出故障
|  |  |  | 9 | 谷底检测故障
|  |  |  | 0x80 | 未检测到微波电源板
|  |  |  | other | NA
15 | 8 |  | errorId1 | bit7 | NA
bit6
|  |  |  | bit5 | 炉心NTC探头: 1-开路； 2-短路； 3超温
bit4
|  |  |  | bit3 | NA
bit2
|  |  |  | bit1 | 蒸汽锅炉NTC: 1-开路； 2-短路； 3超温
bit0
16 | 9 |  | errorId2 | bit7 | NA
bit6
|  |  |  | bit5 | 食物探针NTC: 2-短路； 3超温
bit4
|  |  |  | bit3 | NA
bit2
|  |  |  | bit1 | NA
bit0
17 | 10 | WORK_MODE | workMode | 0 | 0x00: 关机 0x01: 微波模式 0x02: 蒸汽模式 0x03: 烧烤模式 0x04: 烘烤模式 0x05: 微波+蒸汽 0x06: 微波+烧烤 0x07: 烧烤+烘烤 0x08: 除臭模式
18 | 11 | POWER | Power_Level | 0 - 5 | 当前模式的火力档位，取值范围根据模式不同而不同
19 | 12 | Attached-Steam | Attached-Steam-Time | MSB | 0-240 附加的蒸汽剩余时间 只有在烧烤模式下，才能通过指令设置附加蒸汽
20 | 13 |  |  | LSB
21 | 14 | BAKE_TEMP | 烘烤目标温度 | Any
22 | 15 | INNER TEMP | 炉心温度-MSB | Any
23 | 16 |  | 炉心温度-LSB | Any
24 | 17 | PROBE TEMP | 探针温度-MSB | Any
25 | 18 |  | 探针温度-LSB | Any
26 | 19 | BOOST | 预热与否 | 0/1 | 0： 无需预热 1： 启用预热，达到设定温度后才开始倒计时
27 | 20 | TEMP_FLAG | 温度标志 | bit7~bit2 | NA
|  |  |  | bit1 | NA
|  |  |  | bit0 | 1：烘烤目标温度已达到(用于预热完成,开始倒计时的判断) 0：未达到目标温度
28 | 21 | TIME_REMAINING | 工作倒计时当前值 单位： 秒 | Any | MSB
29 | 22
30 | 23
31 | 24 |  |  |  | LSB

## 停机(08-20)
Tablet -> MCU(控制)
| Byte |  | 说明 | 备注(字节内容)
| 0 |  | 0x08 | 立即停机 或 暂停
| 1 |  | 0x20
| 2 | STOP_OR_PAUSE | 0 | 立即关机，停止输出，所有参数清零回到上电后状态
|  |  | 1 | 暂停当前功能，但是烹饪时间等其他参数均保留
MCU -> Tablet(回复)
| Byte | Bit | 说明 | 备注(字节内容)
7 | 0 |  | 0x08 | 应答
8 |  |  | 0x20
9 | 1 | RET_CODE | 结果 | 0 - 成功

## 微波(08-21)【解冻】
Tablet -> MCU(控制)
Byte |  | 说明 | 备注(字节内容)
0 |  | 0x08 | 设置机器按“微波”模式工作
1 |  | 0x21
2 | MV_POWER | 5 | 高火 | 1000W | 解冻：以微波模式下，运行一段时间，停一段时间，再运行，如此循环，直至总时间用完
|  | 4 | 中高火 | 800W | 01，2，3挡
|  | 3 | 中火 | 600W
|  | 2 | 中低火 | 440W
|  | 1 | 低火 | 150W
|  | 0 | 此模式暂停，无功率输出 | 0
3 | 工作倒计时初始值 单位： 秒 | -1：无效，将被MCU忽略。用于不希望调整倒计时时间的情形 0 ~ 24*3600 | MSB
4
5
6 |  |  | LSB
MCU -> Tablet(回复)
Byte | Bit | 说明 | 备注(字节内容)
0 |  | 0x08 | 应答
0x21
1 | RET_CODE | 结果 | 0 - 设置成功 1 - 设置失败， 参数无效 2 - 设置失败， 存在故障 3 - 设置失败， 门未关闭 4 - 设置失败， 当前状态不允许

## 蒸汽(08-22)
Tablet -> MCU(控制)
Byte |  | 说明 | 备注(字节内容)
0 |  | 0x08 | 设置机器按“蒸汽”模式工作
1 |  | 0x22
2 | STEAM_POWER | 3 | 强
|  | 2 | 中
|  | 1 | 低
|  | 0 | 停机，蒸汽关闭
3 | 工作倒计时初始值 单位： 秒 | -1：无效，将被MCU忽略。用于不希望调整倒计时时间的情形 0 ~ 24*3600 | MSB
4
5
6 |  |  | LSB
MCU -> Tablet(回复)
Byte | Bit | 说明 | 备注(字节内容)
0 |  | 0x08 | 应答
0x22
1 | RET_CODE | 结果 | 0 - 设置成功 1 - 设置失败， 参数无效 2 - 设置失败， 存在故障 3 - 设置失败， 门未关闭 4 - 设置失败， 当前状态不允许 5 - 设置失败， 锅炉未准备就绪 6 - 设置失败， 水箱未准备就绪 7 - 设置失败， 水箱缺水

## 烧烤(08-23)
Tablet -> MCU(控制)
Byte |  | 说明 | 备注(字节内容)
0 |  | 0x08 | 设置机器按“烧烤”模式工作
1 |  | 0x23
2 | ROAST_POWER | 3 | 强
|  | 2 | 中
|  | 1 | 低
|  | 0 | 停机，烧烤关闭
3 | 工作倒计时初始值 单位： 秒 | -1：无效，将被MCU忽略。用于不希望调整倒计时时间的情形 0 ~ 24*3600 | MSB
4
5
6 |  |  | LSB
MCU -> Tablet(回复)
Byte | Bit | 说明 | 备注(字节内容)
0 |  | 0x08 | 应答
0x23
1 | RET_CODE | 结果 | 0 - 设置成功 1 - 设置失败， 参数无效 2 - 设置失败， 存在故障 3 - 设置失败， 门未关闭 4 - 设置失败， 当前状态不允许

## 烘烤(08-24)【清洁】
Tablet -> MCU(控制)
Byte |  | 说明 | 备注(字节内容)
0 |  | 0x08 | 设置机器按“烘烤”模式工作
1 |  | 0x24
2 | BAKE_TEMP | 0 | 停机，烘烤关闭 | 清洁，以0度运行，风扇转动，直至水烧干，且运行时间结束
|  | 35~230 | 烘烤目标温度 | 暂时以35度运行，后面固件应支持
|  | 其他值 | 无效
3 | BOOST | 预热与否 | 0： 无需预热 1： 启用预热，达到设定温度后才开始倒计时
4 | 工作倒计时初始值 单位： 秒 | -1：无效，将被MCU忽略。用于不希望调整倒计时时间的情形 0 ~ 24*3600 | MSB
5
6
7 |  |  | LSB
MCU -> Tablet(回复)
Byte | Bit | 说明 | 备注(字节内容)
0 |  | 0x08 | 应答
0x24
1 | RET_CODE | 结果 | 0 - 设置成功 1 - 设置失败， 参数无效 2 - 设置失败， 存在故障 3 - 设置失败， 门未关闭 4 - 设置失败， 当前状态不允许

## 微波+蒸汽(08-25)
Tablet -> MCU(控制)
Byte |  | 说明 | 备注(字节内容)
0 |  | 0x08 | 设置机器按“微波+蒸汽”组合模式工作
1 |  | 0x25
2 | MV_STEAM_POWER | 0 | 停机，微波和蒸汽均无输出
|  | 1 | 低： 微波按300W, 蒸汽开55停5
|  | 2 | 中： 微波按400W, 蒸汽开55停5
|  | 3 | 高： 微波按500W, 蒸汽开55停5
|  | 其他值 | 无效
3 | 工作倒计时初始值 单位： 秒 | -1：无效，将被MCU忽略。用于不希望调整倒计时时间的情形 0 ~ 24*3600 | MSB
4
5
6 |  |  | LSB
MCU -> Tablet(回复)
Byte | Bit | 说明 | 备注(字节内容)
0 |  | 0x08 | 应答
0x25
1 | RET_CODE | 结果 | 0 - 设置成功 1 - 设置失败， 参数无效 2 - 设置失败， 存在故障 3 - 设置失败， 门未关闭 4 - 设置失败， 当前状态不允许 5 - 设置失败， 锅炉未准备就绪 6 - 设置失败， 水箱未准备就绪 7 - 设置失败， 水箱缺水

## 微波+烧烤(08-26)
Tablet -> MCU(控制)
Byte |  | 说明 | 备注(字节内容)
0 |  | 0x08 | 设置机器按“微波+烧烤组合模式工作
1 |  | 0x26
2 | MV_ROAST_POWER | 0 | 停机，微波和烧烤均无输出
|  | 1 | 低
|  | 2 | 中
|  | 3 | 高
|  | 其他值 | 无效
3 | 工作倒计时初始值 单位： 秒 | -1：无效，将被MCU忽略。用于不希望调整倒计时时间的情形 0 ~ 24*3600 | MSB
4
5
6 |  |  | LSB
MCU -> Tablet(回复)
Byte | Bit | 说明 | 备注(字节内容)
0 |  | 0x08 | 应答
0x26
1 | RET_CODE | 结果 | 0 - 设置成功 1 - 设置失败， 参数无效 2 - 设置失败， 存在故障 3 - 设置失败， 门未关闭 4 - 设置失败， 当前状态不允许

## 烧烤+烘烤(08-27)
Tablet -> MCU(控制)
Byte |  | 说明 | 备注(字节内容)
0 |  | 0x08 | 设置机器按“烧烤+烘烤”模式工作
1 |  | 0x27
2 | ROAST_BAKE_TEMP | 0 | 停机，加热关闭
|  | 100~230 | 烧烤+烘烤 目标温度
|  | 其他值 | 无效
3 | BOOST | 预热与否 | 0： 无需预热 1： 启用预热，达到设定温度后才开始倒计时
4 | 工作倒计时初始值 单位： 秒 | -1：无效，将被MCU忽略。用于不希望调整倒计时时间的情形 0 ~ 24*3600 | MSB
5
6
7 |  |  | LSB
MCU -> Tablet(回复)
Byte | Bit | 说明 | 备注(字节内容)
0 |  | 0x08 | 应答
0x27
1 | RET_CODE | 结果 | 0 - 设置成功 1 - 设置失败， 参数无效 2 - 设置失败， 存在故障 3 - 设置失败， 门未关闭 4 - 设置失败， 当前状态不允许

## 设置倒计时(08-28)
Tablet -> MCU(控制)
Byte |  | 说明 | 备注(字节内容)
0 |  | 0x08 | 设置机器工作倒计时的初始值
1 |  | 0x28
3 | 工作倒计时初始值 单位： 秒 | 0 ~ 24*3600 | MSB
4
5
6 |  |  | LSB
MCU -> Tablet(回复)
Byte | Bit | 说明 | 备注(字节内容)
0 |  | 0x08 | 应答
0x28
1 | RET_CODE | 结果 | 0 - 设置成功 1 - 设置失败， 参数无效

## 插入蒸汽（08-2A）
Tablet -> MCU(控制)
Byte |  | 说明 | 备注(字节内容)
0 |  | 0x08 | 设置机器在当前模式下插入指定时间的蒸汽工作
1 |  | 0x2A
2 | INSERT_STEAM_TIME | 插入蒸汽的持续时间(秒) | 60 ~ 240： 设置蒸汽的时间范围； 其他值： 无效
3
|  |  |  | 烧烤 | 插入蒸汽
MCU -> Tablet(回复)
Byte | Bit | 说明 | 备注(字节内容)
0 |  | 0x08 | 应答
0x2A
1 | RET_CODE | 结果 | 0 - 设置成功 1 - 设置失败， 参数无效 2 - 设置失败， 存在故障 3 - 设置失败， 门未关闭 4 - 设置失败， 当前状态不允许 5 - 设置失败， 锅炉未准备就绪 6 - 设置失败， 水箱未准备就绪 7 - 设置失败， 水箱缺水

## 除臭功能(08-2B)
Tablet -> MCU(控制)
Byte |  | 说明 | 备注(字节内容)
0 |  | 0x08 | 设置机器按“除臭”模式工作
1 |  | 0x2B
2 | 工作倒计时初始值 单位： 秒 | 0 ~ 24*3600 | MSB
3
4
5 |  |  | LSB
MCU -> Tablet(回复)
Byte | Bit | 说明 | 备注(字节内容)
0 |  | 0x08 | 应答
0x2B
1 | RET_CODE | 结果 | 0 - 设置成功 1 - 设置失败， 参数无效 2 - 设置失败， 存在故障 3 - 设置失败， 门未关闭 4 - 设置失败， 当前状态不允许

## DFU 初始化（0xFE）
Tablet -> MCU(控制)
Byte | Bit | 说明 | 备注(字节内容)
0 |  | 0xFE | SUBMSGTYPE(子消息类型)
0x01
1 |  | 整个升级包文件的总长度 32bit | MSB | 此命令有效数据为16字节，直接截取自dfu升级包的前16个字节。 MCU收到此命令后会擦除响应的备份存储空间，准备接收数据
2
3
4 |  |  | LSB
5 |  | 升级包固件的版本号 32bit | MSB
6
7
8 |  |  | LSB
9 |  | 升级包内固件加密秘钥 32bit | MSB
10
11
12 |  |  | LSB
13 |  | 升级包内固件数据的CRC校验和 32bit | MSB
14
15
16 |  |  | LSB
MCU -> Tablet(回复)
Byte | Bit | 说明 | 备注(字节内容)
0 |  | 0xFE | SUBMSGTYPE(子消息类型)
0x01
1 |  | 结果 | 0-初始化成功 1-初始化失败

## DFU 数据传输（0xFE）
Tablet -> MCU(控制)
Byte | Bit | 说明 | 备注(字节内容)
0 |  | 0xFE
1 |  | 0x02
2 |  | 数据包序号 | 高字节 | 每一个数据包中有效数据最大长度为256，最后一个数据包可以小于256字节
3 |  |  | 低字节
4 |  | 数据包中的第1个数据
… |  | …
数据包中的第256个数据
MCU -> Tablet(回复)
Byte | Bit | 说明 | 备注(字节内容)
0 |  | 0xFE
1 |  | 0x02
2 |  | MCU希望接收的下一个数据包的序号 | 高字节 | 如果此数据为0xFFFF则表示MCU正处于不可升级的状态（比如正在工作等），无法处理处理DFU数据， 若要升级需要确保目标设备处于待机或者处于电子秤界面。
3 |  |  | 低字节

## DFU 备份区数据查询（0xFE）
Tablet -> MCU(控制)
Byte | Bit | 说明 | 备注(字节内容)
0 |  | 0xFE | SUBMSGTYPE(子消息类型)
1 |  | 0x03
MCU -> Tablet(回复)
Byte | Bit | 说明 | 备注(字节内容)
0 |  | 0xFE | SUBMSGTYPE(子消息类型)
1 |  | 0x03
2 |  | 查询结果 | 0：成功，剩余16个字节为备份FLASH中的升级包初始化内容
1：状态不正确，无法完成查询任务
2：备份FLASH中的数据校验不正确
3 |  | 备份区 升级包文件的总长度 32bit | MSB
4
5
6 |  |  | LSB
7 |  | 备份区 升级包固件的版本号 32bit | MSB
8
9
10 |  |  | LSB
11 |  | 备份区 升级包内固件加密秘钥 32bit | MSB
12
13
14 |  |  | LSB
15 |  | 备份区 升级包内固件数据的CRC校验和 32bit | MSB
16
17
18 |  |  | LSB

## DFU 实施升级
Tablet -> MCU(控制)
Byte | Bit | 说明 | 备注(字节内容)
0 |  | 0xFE | SUBMSGTYPE(子消息类型) | MCU收到此命令后会读取备份区的升级包内容，先进行校验， 如果校验通过则会复位完成升级任务
1 |  | 0x04
MCU -> Tablet(回复)
Byte | Bit | 说明 | 备注(字节内容)
0 |  | 0xFE | SUBMSGTYPE(子消息类型)
1 |  | 0x04
2 |  | 结果 | 1：状态不对 2：数据校验未通过